## cog1
Id | Designator | Footprint | Quantity | Designation
34 | R58 | R_0805_2012Metric | 1 | 1.2K 1%
7 | C21,C4,C20,C5,C14,C3,C1,C18,C6 | C_0805_2012Metric | 9 | 100nF
19 | R7,R3,R2 | R_0805_2012Metric | 3 | 100R
20 | C7 | CP_Elec_10x12.6 | 1 | 100uF 50V
4 | R43,R46,R8,R47,R1,R39,R37,R4,R36,R13,R38 | R_0805_2012Metric | 11 | 10K
16 | R41,R31,R28,R10,R34 | R_0805_2012Metric | 5 | 10K 1%
21 | C26,C23,C24,C25,C16 | C_0805_2012Metric | 5 | 10nF
35 | R59 | R_0815_2038Metric_Pad1.20x4.05mm_HandSolder | 1 | 10R 1/2W
13 | C10,C9,C8 | C_1206_3216Metric_Pad1.33x1.80mm_HandSolder | 3 | 10uF 50V
26 | C2 | C_0805_2012Metric | 1 | 10uF 6.3V
22 | R57,R44,R45 | R_0805_2012Metric | 3 | 1K
29 | C22 | CP_EIA-3216-10_Kemet-I_Pad1.58x1.35mm_HandSolder | 1 | 1uF
32 | R56 | R_0805_2012Metric | 1 | 255R
25 | R33,R27,R30,R40 | R_0805_2012Metric | 4 | 255R 1%
3 | R21,R18,R24,R17 | R_0805_2012Metric | 4 | 30.1K 1%
33 | Y1 | Crystal_C26-LF_D2.1mm_L6.5mm_Vertical | 1 | 32.768 KHz
42 | C19 | C_0805_2012Metric | 1 | 330pF 50V
2 | R14,R22,R25,R15,R19 | R_0805_2012Metric | 5 | 330R
14 | R11 | R_0805_2012Metric | 1 | 47K
27 | C11,C13,C12 | C_1206_3216Metric_Pad1.33x1.80mm_HandSolder | 3 | 47uF 10V
43 | R9 | R_0805_2012Metric | 1 | 52K 1%
1 | R49,R48,R5,R6 | R_0805_2012Metric | 4 | 560R
41 | C15 | C_0805_2012Metric | 1 | 56pF
47 | C17 | C_0805_2012Metric | 1 | 820pF
40 | R12 | R_0805_2012Metric | 1 | 82K
12 | R29,R32,R26,R23,R35,R16,R20,R42 | R_0805_2012Metric | 8 | 9.53K 1%
46 | U12 | TSSOP-16_4.4x5mm_P0.65mm | 1 | ADC128D818
37 | U5 | AOZ1284PI | 1 | AOZ1284PI
24 | D3 | D_SMC | 1 | B560C-13-F
18 | RV1,RV2,RV3,RV4 | RV_Disc_D7mm_W4.5mm_P5mm | 4 | B72207S0301K103
9 | Q2,Q3,Q4,Q1,Q5 | SOT-23 | 5 | BC807
39 | BATT1 | BH-50B-1 | 1 | BH-50B-1
28 | J1 | PinHeader_1x04_P2.54mm_Vertical | 1 | Conn_01x04_Pin
49 | LED1 | LED_0805_2012Metric_Pad1.15x1.40mm_HandSolder | 1 | INL-3AW30
36 | U2,U4 | SSOP-16_3.9x4.9mm_P0.635mm | 2 | ISO1212
48 | D14,D2,D15,D13 | D_MiniMELF | 4 | LL4148
38 | U10 | SOIC-8_3.9x4.9mm_P1.27mm | 1 | MAX13487E
6 | U$1 | OPI-ZERO-3 | 1 | OPI-ZERO-3
45 | U3 | SOIC-16W_7.5x10.3mm_P1.27mm | 1 | PCA8574D
44 | U1 | SOIC-8_3.9x4.9mm_P1.27mm | 1 | PCF8523T
17 | ENC1 | BOURNS_PEC_HORZ_20 | 1 | PEC12R-2120F-S0012
5 | K1,K3,K4,K2 | PR5-5V-200-1A | 4 | PR5-5V-200-1A
30 | D12 | SOT-23-3 | 1 | SM712
10 | L1 | Bourns_SRN8040TA | 1 | SRN8040TA-4R7M
11 | D1 | D_SOD-123F | 1 | SS2040LL_R1_00001
23 | TP5,TP2,TP3,TP6,TP1,TP4 | TestPoint_Pad_D1.0mm | 6 | TestPoint
31 | CN1 | VL0631510000G | 1 | VL0631510000G
15 | CN3,CN4,CN2,CN5 | VL0831510000G | 4 | VL0831510000G
8 | D11,D7,D9,D8,D4,D10,D6,D5 | D_MiniMELF | 8 | ZMM3.0