## cog1
Designator | Footprint | Quantity | Designation
R58 | R_0805_2012Metric | 1 | 1.2K 1%
C21,C4,C20,C5,C14,C3,C1,C18,C6 | C_0805_2012Metric | 9 | 100nF
R7,R3,R2 | R_0805_2012Metric | 3 | 100R
C7 | CP_Elec_10x12.6 | 1 | 100uF 50V
R43,R46,R8,R47,R1,R4,R13 | R_0805_2012Metric | 7 | 10K
R41,R31,R28,R10,R34 | R_0805_2012Metric | 5 | 10K 1%
C16 | C_0805_2012Metric | 1 | 10nF
R59 | R_0815_2038Metric_Pad1.20x4.05mm_HandSolder | 1 | 10R 1/2W
C10,C9,C8 | C_1206_3216Metric_Pad1.33x1.80mm_HandSolder | 3 | 10uF 50V
C2 | C_0805_2012Metric | 1 | 10uF 6.3V
R57,R39,R37,R44,R36,R45,R38 | R_0805_2012Metric | 7 | 1K
C22 | CP_EIA-3216-10_Kemet-I_Pad1.58x1.35mm_HandSolder | 1 | 1uF
R56 | R_0805_2012Metric | 1 | 255R
R33,R27,R30,R40 | R_0805_2012Metric | 4 | 255R 1%
R21,R18,R24,R17 | R_0805_2012Metric | 4 | 30.1K 1%
Y1 | Crystal_C26-LF_D2.1mm_L6.5mm_Vertical | 1 | 32.768 KHz
C19 | C_0805_2012Metric | 1 | 330pF 50V
R14 | R_0805_2012Metric | 1 | 330R
R11 | R_0805_2012Metric | 1 | 47K
C11,C13,C12 | C_1206_3216Metric_Pad1.33x1.80mm_HandSolder | 3 | 47uF 10V
R9 | R_0805_2012Metric | 1 | 52K 1%
R49,R48,R5,R6 | R_0805_2012Metric | 4 | 560R
C15 | C_0805_2012Metric | 1 | 56pF
C17 | C_0805_2012Metric | 1 | 820pF
R12 | R_0805_2012Metric | 1 | 82K
R29,R32,R26,R23,R35,R16,R20,R42 | R_0805_2012Metric | 8 | 9.53K 1%
U12 | TSSOP-16_4.4x5mm_P0.65mm | 1 | ADC128D818
U5 | Diodes_SO-8EP | 1 | AOZ1284PI
D3 | D_SMC | 1 | B560C-13-F
RV1,RV2,RV3,RV4 | RV_Disc_D7mm_W4.5mm_P5mm | 4 | B72207S0301K103
Q2,Q3,Q4,Q1,Q5 | SOT-23 | 5 | BC807
BATT1 | BH-50B-1 | 1 | BH-50B-1
J1 | PinHeader_1x04_P2.54mm_Vertical | 1 | Conn_01x04_Pin
LED1 | LED_0805_2012Metric_Pad1.15x1.40mm_HandSolder | 1 | INL-3AW30
U2,U4 | SSOP-16_3.9x4.9mm_P0.635mm | 2 | ISO1212
D14,D2,D15,D13 | D_MiniMELF | 4 | LL4148
U10 | SOIC-8_3.9x4.9mm_P1.27mm | 1 | MAX13487E
D11,D7,D9,D8,D4,D10,D6,D5 | D_SOD-123 | 8 | MMSZ4683
U$1 | OPI-ZERO-3 | 1 | OPI-ZERO-3
U3 | SOIC-16W_7.5x10.3mm_P1.27mm | 1 | PCA8574D
U1 | SOIC-8_3.9x4.9mm_P1.27mm | 1 | PCF8523T
ENC1 | BOURNS_PEC_HORZ_17 | 1 | PEC12R-2120F-S0012
K1,K3,K4,K2 | PR5-5V-200-1A | 4 | Relay_SPST-NO
D12 | SOT-23-3 | 1 | SM712
L1 | L_Bourns_SRN8040TA | 1 | SRN8040TA-4R7M
D1 | D_SOD-123F | 1 | SS2040LL_R1_00001
CN1 | VL0631510000G | 1 | VL0631510000G
CN3,CN4,CN2,CN5 | VL0831510000G | 4 | VL0831510000G